## Tabelle1
SAI Flash Protocol
Request | [9 empty] | Response | [9 empty] | Description
ID | LEN | D0 | D1 | D2 | D3 | D4 | D5 | D6 | D7 | ID | LEN | D0 | D1 | D2 | D3 | D4 | D5 | D6 | D7
[10 empty] | 0x7FF | 0x08 | 0x01 | BL_MOD | BL_Ver | BL_Rel | FW_Ver |  |  |  | Bootup Msg
0x7FE | 0x02 | D0: 0x80; D1: Addr | 0x7FF | 0x08 | 0x80 | BL_MOD | BL_Ver | BL_Rel |  |  |  |  | Get Version
0x7FE | 0x02 | D0: 0x81; D1: Addr | 0x7FF | 0x08 | 0x81 | Addr | [6 empty] | Set Note Address
0x7FE | 0x02 | D0: 0x82; D1: Addr | 0x7FF | 0x08 | 0x82 | Addr | [6 empty] | Switch ON Power for next Module
0x7FE | 0x02 | D0: 0x83; D1: Addr | 0x7FF | 0x08 | 0x83 | Addr | 0x00 | [5 empty] | Start Application OK
0x7FE | 0x02 | D0: 0x83; D1: Addr | 0x7FF | 0x08 | 0x83 | Addr | 0x01 | CRC_calculate |  | CRC_Flash |  |  | Start Application CRC Fehler
0x7FE | 0x02 | D0: 0x83; D1: Addr | 0x7FF | 0x08 | 0x83 | Addr | 0x02 | BL_MOD | FL_MOD |  |  |  | Start Application Module Type wrong
0x7FE | 0x02 | D0: 0x83; D1: Addr | 0x7FF | 0x08 | 0x83 | Addr | 0x03 | BL_MOD | FL_MOD |  |  |  | Start Application CRC wrong & Module Type wrong
0x7FE | 0x02 | D0: 0x84; D1: Addr | 0x7FF | 0x08 | 0x84 | Addr | 0x04 | [5 empty] | Start Special (only CNT,PT100,THERMO)
0x7FE | 0x04 | D0: 0x85; D1: Addr; D2: 0x56; D3: 0xAE | 0x7FF | 0x08 | 0x85 | Addr | 0x00 | [5 empty] | Flash Init
0x7FE | 0x02 | D0: 0x86; D1: Addr; D2: VPP | 0x7FF | 0x08 | 0x86 | Addr | [6 empty] | VPP = 1 = Enable / VPP = 0 = Disable
0x7FE | 0x03 | D0: 0x87; D1: Addr; D2: Sector | 0x7FF | 0x08 | 0x87 | Addr | ERR | [5 empty] | Erase Sector 0=IO / 1=Error
0x7FE | 0x05 | D0: 0x88; D1: Addr; D2: Sector; D3: LEN | 0x7FF | 0x08 | 0x88 | Addr | ERR | BLK | SEG |  |  |  | Write Init LEN 16 or 24 Bit allign left, ERR=0=IO/1=Error, BLK=BlockCount, SEG=SegmentCount
0x7FE | 0x08 | D0: 0x89; D1: Addr; D2: Write Data | 0x7FF | 0x08 | 0x89 | Addr | 0xFF | SEG_cnt |  |  |  |  | Error (no Write Init received)
0x7FE | 0x08 | D0: 0x89; D1: Addr; D2: Write Data | 0x7FF | 0x08 | 0x89 | Addr | 0x02 | SEG_cnt | Write_Addr |  |  |  | Copy Write Data to Write Address
0x7FE | 0x08 | D0: 0x89; D1: Addr; D2: Write Data | 0x7FF | 0x08 | 0x89 | Addr | 0x03 | Write_Addr |  | Flash_Pos |  |  | Write Data from Write Address to Flash Pos
0x7FE | 0x08 | D0: 0x89; D1: Addr; D2: Write Data | 0x7FF | 0x08 | 0x89 | Addr | 0x04 | SEG_cnt | Write_Addr |  |  |  | Copy last Write Data to Write Address
0x7FE | 0x08 | D0: 0x89; D1: Addr; D2: Write Data | 0x7FF | 0x08 | 0x89 | Addr | 0x05 | SEG_cnt |  |  |  |  | Write last Data to Flash
0x7FE | 0x03 | D0: 0x8A; D1: Addr; D2: Sector | 0x7FF | 0x08 | 0x8A | Addr | Sector | ERR | CRC_calculate |  |  |  | CRC Check ERR=0=IO/1=Error